## Übersetzung
Getriebe 915-72 / 915-67 / 915-69
!!! Nur in den gelben Feldern Eintragungen vornehmen !!!
Reifengröße Antriebsachse
| Breite z.B. 225/50 | 225
| Höhe[%] z.B. 225/50 | 50
| Felgendurchmesser [Zoll] | 16
| Profiltiefe in mm (0-8) | 7 | > | Umfang Ergebnis |  | = | 197.7318 | cm
| abzüglich Schlupf in % | 1 | > | Umfang korrigiert |  | = | 195.7545 | cm
|  | Z1 | : | Z2
| Achsantrieb | 8 | : | 31 |  | 3.875
| i 1. Gang | 11 | : | 35 |  | 3.1818
| i 2. Gang | 18 | : | 33 |  | 1.8333
| i 3. Gang | 23 | : | 29 |  | 1.2609
| i 4. Gang | 29 | : | 28 |  | 0.96552
| i 5. Gang | 38 | : | 29 |  | 0.76316
| Max-Drehzahl im 5. Gang | 6450 |  |  | V-max | = | 258.7626 | km/h
V-ist in Abhängigkeit von Drehzahl und Gang
|  | 1.Gang |  | 2.Gang | 3.Gang | 4.Gang |  | 5.Gang
| 0 | 0 | 0 |  | 0 | 0 |  | 0
| 1000 | 9.5261 | 16.5329 |  | 24.0393 | 31.3929 |  | 39.717
| 1500 | 14.2892 | 24.7994 |  | 36.0589 | 47.0893 |  | 59.5756
| 2000 | 19.0522 | 33.0659 |  | 48.0785 | 62.7858 |  | 79.4341
| 2500 | 23.8153 | 41.3323 |  | 60.0982 | 78.4822 |  | 99.2926
| 3000 | 28.5784 | 49.5988 |  | 72.1178 | 94.1787 |  | 119.1511
| 3500 | 33.3414 | 57.8653 |  | 84.1374 | 109.8751 |  | 139.0097
| 4000 | 38.1045 | 66.1317 |  | 96.1571 | 125.5716 |  | 158.8682
| 4500 | 42.8675 | 74.3982 |  | 108.1767 | 141.268 |  | 178.7267
| 5000 | 47.6306 | 82.6647 |  | 120.1963 | 156.9645 |  | 198.5852
| 5500 | 52.3937 | 90.9311 |  | 132.216 | 172.6609 |  | 218.4438
| 6000 | 57.1567 | 99.1976 |  | 144.2356 | 188.3573 |  | 238.3023
| 6500 | 61.9198 | 107.4641 |  | 156.2552 | 204.0538 |  | 258.1608
| 7000 | 66.6828 | 115.7305 |  | 168.2749 | 219.7502 |  | 278.0193