## Übersetzung
Getriebe 915-73 / 915-68 / 915-70
!!! Nur in den gelben Feldern Eintragungen vornehmen !!!
Reifengröße Antriebsachse
| Breite z.B. 225/50 | 225
| Höhe[%] z.B. 225/50 | 50
| Felgendurchmesser [Zoll] | 16
| Profiltiefe in mm (0-8) | 7 | > | Umfang Ergebnis |  | = | 197.7318 | cm
| abzüglich Schlupf in % | 1 | > | Umfang korrigiert |  | = | 195.7545 | cm
|  | Z1 | : | Z2
| Achsantrieb | 8 | : | 31 |  | 3.875
| i 1. Gang | 11 | : | 35 |  | 3.1818
| i 2. Gang | 18 | : | 32 |  | 1.7778
| i 3. Gang | 23 | : | 29 |  | 1.2609
| i 4. Gang | 26 | : | 26 |  | 1
| i 5. Gang | 38 | : | 30 |  | 0.78947
| Max-Drehzahl im 5. Gang | 6450 |  |  | V-max | = | 250.1372 | km/h
V-ist in Abhängigkeit von Drehzahl und Gang
|  | 1.Gang |  | 2.Gang | 3.Gang | 4.Gang |  | 5.Gang
| 0 | 0 | 0 |  | 0 | 0 |  | 0
| 1000 | 9.5261 | 17.0496 |  | 24.0393 | 30.3104 |  | 38.3931
| 1500 | 14.2892 | 25.5744 |  | 36.0589 | 45.4656 |  | 57.5897
| 2000 | 19.0522 | 34.0992 |  | 48.0785 | 60.6208 |  | 76.7863
| 2500 | 23.8153 | 42.624 |  | 60.0982 | 75.7759 |  | 95.9829
| 3000 | 28.5784 | 51.1488 |  | 72.1178 | 90.9311 |  | 115.1794
| 3500 | 33.3414 | 59.6736 |  | 84.1374 | 106.0863 |  | 134.376
| 4000 | 38.1045 | 68.1984 |  | 96.1571 | 121.2415 |  | 153.5726
| 4500 | 42.8675 | 76.7231 |  | 108.1767 | 136.3967 |  | 172.7692
| 5000 | 47.6306 | 85.2479 |  | 120.1963 | 151.5519 |  | 191.9657
| 5500 | 52.3937 | 93.7727 |  | 132.216 | 166.7071 |  | 211.1623
| 6000 | 57.1567 | 102.2975 |  | 144.2356 | 181.8623 |  | 230.3589
| 6500 | 61.9198 | 110.8223 |  | 156.2552 | 197.0175 |  | 249.5554
| 7000 | 66.6828 | 119.3471 |  | 168.2749 | 212.1726 |  | 268.752