## Übersetzung
Getriebe 950-00 / Europa u. Rest der Welt
!!! Nur in den gelben Feldern Eintragungen vornehmen !!!
Reifengröße Antriebsachse
| Breite z.B. 225/50 | 225
| Höhe[%] z.B. 225/50 | 50
| Felgendurchmesser [Zoll] | 16
| Profiltiefe in mm (0-8) | 8 | > | Umfang Ergebnis |  | = | 198.3602 | cm
| abzüglich Schlupf in % | 1 | > | Umfang korrigiert |  | = | 196.3766 | cm
|  | Z1 | : | Z2
| Achsantrieb | 9 | : | 31 |  | 3.4444
| i 1. Gang | 12 | : | 42 |  | 3.5
| i 2. Gang | 17 | : | 35 |  | 2.0588
| i 3. Gang | 22 | : | 31 |  | 1.4091
| i 4. Gang | 27 | : | 29 |  | 1.0741
| i 5. Gang | 36 | : | 31 |  | 0.86111
| Max-Drehzahl im 5. Gang | 6450 |  |  | V-max | = | 256.2254 | km/h
V-ist in Abhängigkeit von Drehzahl und Gang
|  | 1.Gang |  | 2.Gang | 3.Gang | 4.Gang |  | 5.Gang
| 0 | 0 | 0 |  | 0 | 0 |  | 0
| 1000 | 9.7736 | 16.6151 |  | 24.2763 | 31.8484 |  | 39.7249
| 1500 | 14.6604 | 24.9226 |  | 36.4145 | 47.7726 |  | 59.5873
| 2000 | 19.5472 | 33.2302 |  | 48.5526 | 63.6968 |  | 79.4497
| 2500 | 24.4339 | 41.5377 |  | 60.6908 | 79.621 |  | 99.3122
| 3000 | 29.3207 | 49.8453 |  | 72.8289 | 95.5452 |  | 119.1746
| 3500 | 34.2075 | 58.1528 |  | 84.9671 | 111.4694 |  | 139.0371
| 4000 | 39.0943 | 66.4603 |  | 97.1052 | 127.3936 |  | 158.8995
| 4500 | 43.9811 | 74.7679 |  | 109.2434 | 143.3178 |  | 178.7619
| 5000 | 48.8679 | 83.0754 |  | 121.3816 | 159.2419 |  | 198.6244
| 5500 | 53.7547 | 91.383 |  | 133.5197 | 175.1661 |  | 218.4868
| 6000 | 58.6415 | 99.6905 |  | 145.6579 | 191.0903 |  | 238.3492
| 6500 | 63.5283 | 107.9981 |  | 157.796 | 207.0145 |  | 258.2117
| 7000 | 68.4151 | 116.3056 |  | 169.9342 | 222.9387 |  | 278.0741