## Übersetzung
Getriebe 950-01 / USA u. Japan
!!! Nur in den gelben Feldern Eintragungen vornehmen !!!
Reifengröße Antriebsachse
| Breite z.B. 225/50 | 225
| Höhe[%] z.B. 225/50 | 50
| Felgendurchmesser [Zoll] | 16
| Profiltiefe in mm (0-8) | 8 | > | Umfang Ergebnis |  | = | 198.3602 | cm
| abzüglich Schlupf in % | 1 | > | Umfang korrigiert |  | = | 196.3766 | cm
|  | Z1 | : | Z2
| Achsantrieb | 9 | : | 31 |  | 3.4444
| i 1. Gang | 12 | : | 42 |  | 3.5
| i 2. Gang | 17 | : | 35 |  | 2.0588
| i 3. Gang | 22 | : | 31 |  | 1.4091
| i 4. Gang | 32 | : | 36 |  | 1.125
| i 5. Gang | 36 | : | 32 |  | 0.88889
| Max-Drehzahl im 5. Gang | 6450 |  |  | V-max | = | 248.2184 | km/h
V-ist in Abhängigkeit von Drehzahl und Gang
|  | 1.Gang |  | 2.Gang | 3.Gang | 4.Gang |  | 5.Gang
| 0 | 0 | 0 |  | 0 | 0 |  | 0
| 1000 | 9.7736 | 16.6151 |  | 24.2763 | 30.4067 |  | 38.4835
| 1500 | 14.6604 | 24.9226 |  | 36.4145 | 45.61 |  | 57.7252
| 2000 | 19.5472 | 33.2302 |  | 48.5526 | 60.8134 |  | 76.9669
| 2500 | 24.4339 | 41.5377 |  | 60.6908 | 76.0167 |  | 96.2087
| 3000 | 29.3207 | 49.8453 |  | 72.8289 | 91.2201 |  | 115.4504
| 3500 | 34.2075 | 58.1528 |  | 84.9671 | 106.4234 |  | 134.6921
| 4000 | 39.0943 | 66.4603 |  | 97.1052 | 121.6268 |  | 153.9339
| 4500 | 43.9811 | 74.7679 |  | 109.2434 | 136.8301 |  | 173.1756
| 5000 | 48.8679 | 83.0754 |  | 121.3816 | 152.0335 |  | 192.4174
| 5500 | 53.7547 | 91.383 |  | 133.5197 | 167.2368 |  | 211.6591
| 6000 | 58.6415 | 99.6905 |  | 145.6579 | 182.4402 |  | 230.9008
| 6500 | 63.5283 | 107.9981 |  | 157.796 | 197.6435 |  | 250.1426
| 7000 | 68.4151 | 116.3056 |  | 169.9342 | 212.8469 |  | 269.3843