## Übersetzung
Getriebe 950-02 / Schweiz
!!! Nur in den gelben Feldern Eintragungen vornehmen !!!
Reifengröße Antriebsachse
| Breite z.B. 225/50 | 225
| Höhe[%] z.B. 225/50 | 50
| Felgendurchmesser [Zoll] | 16
| Profiltiefe in mm (0-8) | 8 | > | Umfang Ergebnis |  | = | 198.3602 | cm
| abzüglich Schlupf in % | 1 | > | Umfang korrigiert |  | = | 196.3766 | cm
|  | Z1 | : | Z2
| Achsantrieb | 9 | : | 31 |  | 3.4444
| i 1. Gang | 13 | : | 41 |  | 3.1538
| i 2. Gang | 19 | : | 36 |  | 1.8947
| i 3. Gang | 24 | : | 32 |  | 1.3333
| i 4. Gang | 28 | : | 29 |  | 1.0357
| i 5. Gang | 36 | : | 31 |  | 0.86111
| Max-Drehzahl im 5. Gang | 6450 |  |  | V-max | = | 256.2254 | km/h
V-ist in Abhängigkeit von Drehzahl und Gang
|  | 1.Gang |  | 2.Gang | 3.Gang | 4.Gang |  | 5.Gang
| 0 | 0 | 0 |  | 0 | 0 |  | 0
| 1000 | 10.8463 | 18.054 |  | 25.6556 | 33.028 |  | 39.7249
| 1500 | 16.2694 | 27.081 |  | 38.4835 | 49.5419 |  | 59.5873
| 2000 | 21.6926 | 36.1079 |  | 51.3113 | 66.0559 |  | 79.4497
| 2500 | 27.1157 | 45.1349 |  | 64.1391 | 82.5699 |  | 99.3122
| 3000 | 32.5389 | 54.1619 |  | 76.9669 | 99.0839 |  | 119.1746
| 3500 | 37.962 | 63.1889 |  | 89.7948 | 115.5979 |  | 139.0371
| 4000 | 43.3852 | 72.2159 |  | 102.6226 | 132.1118 |  | 158.8995
| 4500 | 48.8083 | 81.2429 |  | 115.4504 | 148.6258 |  | 178.7619
| 5000 | 54.2314 | 90.2699 |  | 128.2782 | 165.1398 |  | 198.6244
| 5500 | 59.6546 | 99.2969 |  | 141.1061 | 181.6538 |  | 218.4868
| 6000 | 65.0777 | 108.3238 |  | 153.9339 | 198.1678 |  | 238.3492
| 6500 | 70.5009 | 117.3508 |  | 166.7617 | 214.6817 |  | 258.2117
| 7000 | 75.924 | 126.3778 |  | 179.5895 | 231.1957 |  | 278.0741